## měřící přístroje
Přehled poptávané techniky - část A - sestava měřících přístrojů pro školní chemický experiment pro chemii,fyziku a biologii sestávající se z AD/DA převodníku, software a (měřícího přístroje, čidla) a příslušného příslušenství (elektrody, cely, teploměru, sady kyvet apod.)
Kód zboží |  | Počet kusů k dodání | Popis předmětu plnění
1 | Mikroskop (včetně kamery pro mikroskop) | 1 | Binokulární digitální mikroskop (osvětlení bílé LED s regulací, rozlišení minimálně 1 600 × 1 200 pixels) s příslušenstvím (objektivy 4x až 100x, okuláry) a s možností připojení k počítači (společně s propojovacím příslušenstvím a software, pokud je třeba). Součástí mikroskopu je i kamera pro mikroskop.
2 | AD/DA rozhraní (převodník) pro připojení analogových měřících zařízení | 9 | AD/DA rozhraní pro zjednodušené získávání údajů počítačem, určené pro použití s měřícími přístroji s analogovými výstupy nebo elektrickými obvody USB připojení, baterie a napájení, kabel, software).
3 | pH metr (analogový měřící přístroj pro školní experimenty připojené pomocí dodaných AD/DA převodníků) včetně příslušenství a elektrody | 5 | pH metr určený pro dodané AD/DA rozhraní pro použití v učebních laboratořích (včetně elektrod - 1 ks elektrody na 1 ks dodaného pH metru a dalšího potřebného příslušenství zajišťujícího plnou funkčnost zařízení - např. baterie apod.)
4 | Konduktometr (analogový měřící přístroj pro školní experimenty připojené pomocí dodaných AD/DA převodníků) s příslušenstvím a celou | 5 | Konduktometr určený pro dodané AD/DA rozhraní pro použití v učebních laboratořích (včetně příslušenství a cely - 1 ks cely na 1 ks dodaného kolorimetru a dalšího potřebného příslušenství zajišťujícího plnou funkčnost zařízení - např. baterie apod.).
5 | Kolorimetr (analogový měřící přístroj pro školní experimenty připojené pomocí dodaných AD/DA převodníků) s příslušenstvím a se sadou kyvet | 4 | Kolorimetr určený pro dodané AD/DA rozhraní pro použití v učebních laboratořích pro školní chemický experiment (včetně sady kyvet - 1 sada kyvet (5ks) na 1 ks kolorimetru a dalšího potřebného příslušenství zajišťujícího plnou funkčnost zařízení - např. baterie apod.) .
6 | Teploměr (analogový měřící přístroj pro školní experimenty připojené pomocí dodaných AD/DA převodníků) s příslušenstvím vč. teplotní sondy | 5 | Teploměr určený pro dodané AD/DA rozhraní pro použití v učebních laboratořích vč. teplotní sondy (1 ks teplotní sondy na 1 ks teploměru, pokud jsou třeba k měření dané fyzikálně-chemické veličiny, a dalšího potřebného příslušenství zajišťujícího plnou funkčnost zařízení - např. baterie apod.).
7 | Tlakoměr (analogový měřící přístroj pro školní experimenty připojené pomocí dodaných AD/DA převodníků) s příslušenstvím vč. tlakového čidla | 3 | Tlakoměr určený pro dodané AD/DA rozhraní pro použití v učebních laboratořích (plus příslušenství - tlakové čidlo - 1 ks tlakového čidla na 1 ks tlakoměru, pokud jsou třeba k měření dané fyzikálně-chemické veličiny a dalšího potřebného příslušenství zajišťujícího plnou funkčnost zařízení - např. baterie apod.)
8 | Luxmetr (analogový měřící přístroj pro školní experimenty připojené pomocí dodaných AD/DA převodníků) s příslušenstvím včetně snímače | 3 | Luxmetr určený pro dodané AD/DA rozhraní pro použití v učebních laboratořích (včetně snímače - 1 ks snímače na 1 ks luxmetru, pokud je třeba k měření dané fyzikálně-chemické veličiny a dalšího potřebného příslušenství zajišťujícího plnou funkčnost zařízení - např. baterie apod.).
9 | Voltmetr (analogový měřící přístroj pro školní experimenty připojené pomocí dodaných AD/DA převodníků) s příslušenstvím včetně snímače | 4 | Voltmetr určený pro dodané AD/DA rozhraní pro použití v učebních laboratořích (včetně snímače - 1 ks snímače na 1 ks voltmetru, pokud je třeba k měření dané fyzikálně-chemické veličiny a dalšího potřebného příslušenství zajišťujícího plnou funkčnost zařízení - např. baterie, propojovací kabely apod.)
10 | Ampérmetr (analogový měřící přístroj pro školní experimenty připojené pomocí dodaných AD/DA převodníků) s příslušenstvím včetně snímače | 4 | Ampérmetr určený pro dodané AD/DA rozhraní pro použití v učebních laboratořích (včetně snímače - 1 ks snímače na 1 ks ampérmetru, pokud je třeba k měření dané fyzikálně-chemické veličiny, a dalšího potřebného příslušenství zajišťujícího plnou funkčnost zařízení - např. baterie, propojovací kabely apod.)
11 | Wattmetr-Joulemetr (analogový měřící přístroj pro školní experimenty připojené pomocí dodaných AD/DA převodníků) s příslušenstvím včetně snímače | 2 | Wattmetr-Joulemetr určený pro dodané AD/DA rozhraní pro použití v učebních laboratořích (včetně snímače - 1 ks snímače na 1 ks wattmetru-joulemetru, pokud je třeba k měření dané fyzikálně-chemické veličiny, a dalšího potřebného příslušenství zajišťujícího plnou funkčnost zařízení - např. baterie, propojovací kabel apod.)
12 | Teslametr (analogový měřící přístroj pro školní experimenty připojené pomocí dodaných AD/DA převodníků) s příslušenstvím včetně snímače | 2 | Teslametr určený pro dodané AD/DA rozhraní pro použití v učebních laboratořích (včetně snímače - 1 ks snímače na 1 ks teslametru, pokud je třeba k měření dané fyzikálně-chemické veličiny, a dalšího potřebného příslušenství zajišťujícího plnou funkčnost zařízení - např. baterie, propojovací kabel, cívky, selenoidy apod.)
13 | Horkovzdušné pistole | 2 | Horkovzdušná pistole s nezávislou regulací teploty a proudu vzduchu, 50-600 stupňů, min 400litrů vzduchu/s, min 1500W