## krycí list
Příloha 1 B - Krycí list k podání nabídky „Dodávka nábytku a pěstebních stolů“
Zadavatel: | Střední škola zahradnická, Kopidlno, náměstí Hilmarovo 1
Registrační číslo projektu: | CZ.1.07/3.2.10/05.0029
Název projektu: | Kurzy pro tvorbu a správu zeleně a floristické kurzy
Identifikační údaje uchazeče:
Název | Minimální parametry | množství | Nabízené parametry | Maximální přípustná jednotková cena vč. DPH | jednotková cena bez DPH | jednotková cena s DPH* | celková cena bez DPH | celková cena s DPH | Poznámka
Pěstební stoly | Pěstební stoly z hliníkových profilů, přesuvné stranově o 50 cm, rozměr rámu minimálně 1,80 x 4,50 m, maximálně 2 x 4,80 m nosnost pěstební desky minimálně 70 kg/m2, pěstební deska s možností dovybavení zavlažovací textilií, na nižší hraně desky sběrný žlábek na přepad vody. Spodní stavba k upevnění na betonovou podlahu. Výška horní hrany stolu min. 80 cm. Zajištění proti posunu a překlopení pěstební desky. Barva hliník. | 10 |  | 10000 |  |  | 0 | 0
Zadavatel nemá pro tuto zakázku zákonný nárok na odpočet DPH. Maximální cena za 1 položku nesmí být vyšší než 33 332,50 Kč bez DPH (tj. 39 999 Kč vč. DPH).
** Uveďte délku záruky.
Celková cena bez DPH | 0 |  | Celková cena s DPH | 0
Datum |  |  |  | Jméno a podpis osoby oprávněné jednat jménem uchazeče