## krycí list
Příloha 1 A - Krycí list k podání nabídky „Dodávka nábytku a pěstebních stolů“
Zadavatel: | Střední škola zahradnická, Kopidlno, náměstí Hilmarovo 1
Registrační číslo projektu: | CZ.1.07/3.2.10/05.0029
Název projektu: | Kurzy pro tvorbu a správu zeleně a floristické kurzy
Identifikační údaje uchazeče:
Název | Minimální parametry | množství | Nabízené parametry | Maximální přípustná jednotková cena vč. DPH | jednotková cena bez DPH | jednotková cena s DPH* | celková cena bez DPH | celková cena s DPH | Poznámka
Šatní dvou škříň | Dvoudílná šatní skříňka, minimální rozměry 1850x800x400 mm, maximální rozměry 2000x900x450 mm. Korpus z oboustranně laminovaných dřevotřískových desek tl. min. 19 mm, max. 23 mm. Zadní deska tl. minimálně 12 mm, maximálně 19 mm. Každá část skříňky vybavena poličkou, dveře opatřeny zabudovaným cylindrickým zámkem. Barva světlá. | 3 |  | 5900 |  |  | 0 | 0
Pracovní stůl | Masivní ocelová nebo dřevěná konstrukce, ocelový profil minimálně 100x50 mm, dřevěný profil minimálně 100x100 mm, pracovní deska minimálně 40 mm. Minimální rozměry 800x2000x750 mm, maximální rozměry 850x2000x800 mm, barva dřeva světlá, kov světlější tóny, stejná barva jako židle. Stůl bez úložných prostor. | 6 |  | 7000 |  |  | 0 | 0
Skříň kovová na nářadí | Konstrukce z ocelového plechu, povchově upraveno práškovou vypalovací barvou. Rozměry skříně minimálně 1900x900x600 mm, maximálně 2000x1000x700 mm. Rozvržení skříně: rastr na nářadí, 2x zásuvka a 2x police. Barva šedá. | 4 |  | 14000 |  |  | 0 | 0
Stůl pro pedagoga | Stůl s pevným uzamykatelným kontejnerem, minimální rozměry 1300x600x750 mm, maximální rozměry 1350x700x780 mm. Pracovní plocha z oboustranně laminovaných dřevotřískových desek tl. min. 21 mm, max. 26 mm, opatřené ABS hranou. Konstrukce z ocelových profilů, na koncích opatřené plastovými koncovkami. Barva dřeva světlá, kov světlější tóny, stejná barva jako židle. | 1 |  | 4000 |  |  | 0 | 0
Židle | Žákovská židle, konstrukce z ocelových profilů, sedáky a opěrky z tvarované překližky. Židle výškově nastavitelná bez pomoci nářadí v rozpětí minimálně 40 - 50 cm s možností nastavení hlouky sedáku. Profili na koncích opatřené plastovými koncovkami. Barva dřeva světlá, kov světlější tóny, stejná barva jako pracovní stoly. | 13 |  | 1750 |  |  | 0 | 0
skříň vysoká | Dvoudvéřová zamykatelná skříň o rozměrech minimálně1850x900x600 mm, maximálně 1900x900x650 mm. Skříň dělena mezistěnou,v obou částech 4 police. Vyrobeno z oboustranně laminovaných dřevotřískových desek tl. min. 19 mm, max. 23 mm, korpusy a dveře opatřeny ABS hranou. Barva skříně světlá | 8 |  | 6900 |  |  | 0 | 0
skříň široká | Dvoudvéřová zamykatelná skříň o rozměrech minimálně 2000x950x600 mm, maximálně 2000x1000x650 mm. Skříň dělena mezistěnou,v obou částech 5 polic. Vyrobeno z oboustranně laminovaných dřevotřískových desek tl. min. 19 mm, max. 23 mm, korpusy a dveře opatřeny ABS hranou. Barva skříně světlá | 1 |  | 7200 |  |  | 0 | 0
Skříň uzká | Skříň o rozměrech minimálně 1950x400x550 mm, maximálně 2000x450x600 mm. Ve skříni 5 polic. Vyrobeno z oboustranně laminovaných dřevotřískových desek tl. min. 19 mm, max. 23 mm, korpusy a dveře opatřeny ABS hranou. Barva skříně světlá | 1 |  | 4400 |  |  | 0 | 0
* Zadavatel nemá pro tuto zakázku zákonný nárok na odpočet DPH. Maximální cena za 1 položku nesmí být vyšší než 33 332,50 Kč bez DPH (tj. 39 999 Kč vč. DPH).
** Uveďte délku záruky.
Celková cena bez DPH | 0 |  | Celková cena s DPH | 0
Datum |  |  |  | Jméno a podpis osoby oprávněné jednat jménem uchazeče