## ŠKOLA
Příloha č. 1
Číslo zakázky:
Registrační číslo programu: |  |  |  |  | CZ.1.07/1.1.20/02.0004
Název zakázky: |  |  |  |  | Dodávka technického vybavení
Cenová specifikace prvků
Položka | Název položky, popis | Počet | ks/spr/balení | DPH | Cena za ks v Kč bez DPH | DPH za ks v Kč | Cana za ks v Kč včetně DPH | Cena za pol. Celkem v Kč bez DPH | DPH za pol. Celkem | Cena za položku celkem včetně DPH
03.03.01 | Přístroj pro vyhledávání závad v proudových okruzích v 12 V systémech. Napájí se přes pojistkové svorky. Požadované nastavitelné hodnoty pojistek: 5 A, 7,5 A, 10 A, 15 A, 20 A, 25 A a 30 A. Tlačítkové ovládání nastavené hodnoty. Signalizace astavené hodnoty - LED-kontrolkou. Akustická a optická signalizace nadměrného proudu. Součástí přístroje by měl být i bezpečnostní adaptér pro Mini Fuse (mini pojistky) a bezpečnostní adaptér pro pojistky Torpedo. | 1 | ks | 21% | 0 | 0 | 0 | 0 | 0 | 0
03.03.02 | Přístroj na měření tlaku oleje v motoru - osobních i nákladních automobilů s adaptéry pro připojení na evropské, asiiské i americké vozy a tlakoměrem 0-10 bar o průměru 80 mm s vysokotlakou pryžovou hadicí (dl. 1 m) a s rychlospojkou. | 1 | ks | 21% | 0 | 0 | 0 | 0 | 0 | 0
03.03.03 | Přípravek pro zjišťování a nastavení horní úvratě pístu - přípravek s možností vizuální kontroly, připojovací hadice s rychlospojkami a délkou min. 75 cm | 1 | ks | 21% |  | 0 | 0 | 0 | 0 | 0
03.03.04 | Přístroj pro měření brzdové kapaliny - požadujeme elektronický přístrojpro rychlou kontrolu stavu všech brzdových kapalin specifikace DOT 3, DOT 4 a DOT 5.1 s možností zjištění bodu varu na základě obsahu vody v nich. Volba příslušné specifikace DOT se realizuje tlačítky. Indikace bodu varu pomocí min. 10 LED - diod různé barvy pro rozsah min. 150 - 240 o C. | 1 | ks | 21% |  | 0 | 0 | 0 | 0 | 0
03.03.05 | Bezzátěžový tester akumulátorů s tiskárnou - požadujeme přístroj pro standardní , bezúdržbové a gelové akumulátory s jmenovitým napětím 12V. Přístroj dokáže vyhodnotit napětí akumulátoru (V) , startovacího výkon akumulátoru v %, stav akumulátoru, testuje dobíjecí soustavu: posouzuje napětí regulátoru a zvlnění napětí. Součástí testeru by měla být i tiskárna. | 1 | ks | 21% |  | 0 | 0 | 0 | 0 | 0
03.03.07 | Sada přístrojů pro zkoušení tlaku v hydraulických brzdách - požadujeme přístroj pro zkoušení tlaku v hydraulických dvouokruhových brzdách, omužňují kontrolu systému přímo z místa řidiče. Tlakoměry s rozsahem min. 0-160 bar, s metrickými závity, 1 vysokotlaká hadice min. dl. 2 m, 2 vysokotlaká hadice min. dl. 5 m, součástí sady adaptéry M6, M7, M8, M10x1, M10x1,25, M12x1, M12x1,5 - vždy po 2 ks). | 1 | ks | 21% |  | 0 | 0 | 0 | 0 | 0
03.03.08 | Udržovací nabíječka s připojením do automobilní zásuvky - automatická nabíječka pro akumulátory osobních automobilů - olověných bezúdržbových, Super MF, VRLA i záložních akumulátorů o kapacitě do 75Ah. | 6 | ks | 21% |  | 0 | 0 | 0 | 0 | 0
03.03.09 | Stroboskopická lampa ke zkoušečce vstřikovačů - stroboskopická lampa kopmatibilní ke zkoušečce vstřikovačů SPIN - MASTERMATE EVOLUTION | 1 | ks | 21% |  | 0 | 0 | 0 | 0 | 0
03.03.10 | Tester žhavících svíček - univerzální přístroj s displejem pro zkoušení všech žhavicích svíček pro jmenovité napětí (4,4/5/7/8,5/10/11 V atd.) Přístorj indikuje stav žhavící svíčky, přerušení nebo zkrat proudového okruhu a aktuální odpor žhavící svíčky. | 1 | ks | 21% |  | 0 | 0 | 0 | 0 | 0
03.03.11 | Kufr s univerzální sadou propojovacích kabelů a konektorů - slouží pro bezpečné připojení univerzálního vedení na diagnostickou zásuvku, nebo k propojování rozpojených konektorů při snímání napěťových a proudových signálů při měření fyzikálních veličin. Obsahuje nejčastěji používané rozměry konektorů. | 1 | ks | 21% |  | 0 | 0 | 0 | 0 | 0
03.03.12 | Svěrák-čelisti z vysoce kvalitní kalené oceli, s kovadlinou, integrovaná otočná deska ±35° s polohovacími šrouby. Šířka čelistí min. 100mm, délka upnutí min. 105mm. | 3 | ks | 21% |  | 0 | 0 | 0 | 0 | 0
03.03.13 | Dílenské nářadí -sada. 1. Ráčnové očkoploché klíče s přepínací páčkou o velikosti 8x8; 9x9; 10x10; 11x11; 12x12; 13x13; 14x14; 15x15; 16x16; 17x17; 18x18; 19x19 mm,materiál chrom-vanadium. 2.sada vyhnutých očkových klíčů velikosti 6 x 7, 8 x 9, 10 x 11, 12 x 13, 14 x 15, 16 x 17, 18 x 19, 20 x 22, 21 x 23, 24 x 26, 25 x 28, 27 x 32mm. materiál chrom-vanadium, tenkostěnné hlavice. 3. Sada klíčů/bitů TORX (58-dílná) materiál chrom-vanadium. Sada obsahuje následující klíče a bity TORX : 4 x oboustranné očkoploché klíče TORX - E6 x E8, E10 x E12, E14 x E18, E20 x E24 10 x šroubováky TORX - T6, T7, T8, T9, T10, T15, T20, T25, T27, T30 5 x nástrčné hlavice 1/4" TORX - E4, E5, E6, E7, E8 4 x nástrčné hlavice 3/8" TORX - E10, E11, E12, E14 2 x nástrčné hlavice 3/8" TORX - T40, T45 4 x nástrčné hlavice 1/2" TORX - E16, E18, E20, E24 3 x nástrčné hlavice 1/2" - T50, T55, T60 11 x zahnuté klíče TORX - T6, T7, T8, T9, T10, T15, T20, T25, T27, T30, T40 11 x bity Tamper-Resistant TORX s vnitřním otvorem - T6, T7H, T8H, T9H, T10H, T15H, T20H, T25H, T27H, T30H, T40H 1 x bit dlouhý (65 mm) T25 2 x spojovací kusy (1/4"-1/4" a 1/4"-3/8" 1 x ráčna na bity 1/4" | 3 | ks | 21% |  | 0 | 0 | 0 | 0 | 0
03.03.15 | Sada závitníků- malé. 45-dílná sada metrických závitníků a závitových oček ze standardní nástrojové oceli pro ruční závitování pomocí vratidla obsahuje: 20 ks závitová očka: 6×1.0, 6×0.75, 8×1.25, 8×1.0, 10×1.5, 10×1.25,12×1.75,12×1.5, 14×2.0, 14×1.5, 16×2.0, 16×1.5, 18×2.5, 18×1.5, 20×2.5, 20×1.5, 22×2.5, 22×1.5, 24×3.0, 24×1.5 20 ks závitníky: 6×1.0, 6×0.75, 8×1.25, 8×1.0, 10×1.5, 10×1.25,12×1.75,12×1.5, 14×2.0, 14×1.5, 16×2.0, 16×1.5, 18×2.5, 18×1.5, 20×2.5, 20×1.5, 22×2.5, 22×1.5, 24×3.0, 24×1.5 1 ks vratidlo pro závitové očka 1 ks vratidlo pro závitníky 1 ks vratidlo se sklíčidlem (T typ, posuvná příčná rukojeť, 4 vyrovnávací čelisti k uchycení závitníku) 1 ks šroubovák na dotažení očka 1 ks redukční vložka pro menší očka | 2 | ks | 21% |  | 0 | 0 | 0 | 0 | 0
03.03.16 | Sada závitníků - velké. 110-dílná sada metrických závitníků a závitových oček ze standardní nástrojové oceli pro ruční závitování pomocí vratidla obsahuje: 35 ks závitová očka (21 ks Ø 38, 14 ks M25): 2×0.4 3×0.5 4×0.7 5×0.8 6×1.0 6×0.75 7×1.0 7×0.75 8×1.25 8×1.0 8×0.75 9×1.25 9×1.0 9×0.75 10×1.5 10×1.25 10×1.0 10×0.75 11×1.5 11×1.25 11×1.0 11×0.75 12×1.75 12×1.5 12×1.25 12×1.0 12×0.75 14×2.0 14×1.5 14×1.25 14×1.0 16×2.0 16×1.5 16×1.0 18×1.5 70 ks závitníky (35 ks předřezávací a 35 ks řezací): 2×0.4 3×0.5 4×0.7 5×0.8 6×1.0 6×0.75 7×1.0 7×0.75 8×1.25 8×1.0 8×0.75 9×1.25 9×1.0 9×0.75 10×1.5 10×1.25 10×1.0 10×0.75 11×1.5 11×1.25 11×1.0 11×0.75 12×1.75 12×1.5 12×1.25 12×1.0 12×0.75 14×2.0 14×1.5 14×1.25 14×1.0 16×2.0 16×1.5 16×1.0 18×1.5 1 ks vratidlo se sklíčidlem (posuvná příčná rukojeť, 4 vyrovnávací čelisti k uchycení závitníku) 1 ks vratidlo pro závitníky: M3-M12 (1/8"-1/2") 1 ks vratidlo pro závitníky: M6-M20 (1/4"-3/4") 1 ks vratidlo pro závitové očka: M25 (1") 1 ks vratidlo pro závitové očka: Ø 38 (11/2). | 2 | ks | 21% |  | 0 | 0 | 0 | 0 | 0
03.03.17 | Stahovák- různé. - 1) Dvou ramenný univerzální stahovák s inverzními štíhlými a úzkými stahovacími háky pro vnější i vnitřní stahování, stahovací háky jsou proti vypadnutí chráněné kolíčkovým zajištěním, to se uvolňuje stisknutím tlačítka a háky je pak možné přestavit buď na vnější nebo vnitřní stahování, max.šířka 120 mm, max.výška 100 mm 2) Dvou ramenný stahovák má úzké S-stahovací háky, které jsou obzvláště vhodné pro extrémně úzká, těžko přístupná místa, 2-ramenná provedení umožňují práci nenáročnou na prostor, stahovací háky zůstávají v každé pozici i pod zatížením paralelně k sobě, max.šířka 90 mm, max.výška 100 mm 3) Tří ramenný stahovák s posuvnými háky. 3-ramenná provedení zajišťují rovnoměrné rozložení zátěže a tím obzvláště bezpečné uchycení na stahovaném dílu. Stahovací háky zůstávají v každé pozici i pod zatížením paralelně k sobě, max. průměr 130 mm, max. výška 100 mm 4)2-ramenný stahovák s výkyvnými, samoupínacími, samozajišťovacími a samostředicími háky, max.šířka 160 mm, max. výška 160 mm 5) Univerzální stahovák na raménka stěračů Stahovák slouží k rychlému uvolnění raménka stěračů. | 5 | ks | 21% |  | 0 | 0 | 0 | 0 | 0
03.03.18 | Sada aku nářadí - obsahem sady je vrtačka s příklepem, rázový utahovák, okružní pila, pila ocaska, svítílna, úhlová bruska, nabíječka, 3x aku baterie 18 V 3 Ah. | 1 | ks | 21% |  | 0 | 0 | 0 | 0 | 0
03.03.75 | Mechanické zabezpečení motorového vozidla - masivní bezpečnostní systém sloužící k ochraně motorového vozidla uzamčením řadící páky | 1 | ks | 21% | 0 | 0 | 0 | 0 | 0 | 0
03.08.01.01. | Zkušební stolice elektroagregátů osobních a nákladních vozidel- umožňuje test startérů, alternátorů ,elektrických spotřebičů, diod, elektronických regulátorů, kondenzátorů, izolace 220 V-statory, rotory, modulů cívek | 1 | ks | 21% |  | 0 | 0 | 0 | 0 | 0
03.08.01.02 | Kompresor - pístový kopmresor s elektromotorem s napětím 3x400 V/50 Hz a tlakovou nádobou min. 250 l. Kompresor pro systém centrálního rozvodu stlačeného vzduchu. | 1 | ks | 21% |  | 0 | 0 | 0 | 0 | 0
03.08.02.01 | Pracovní stůl - ponk Rozměry: š x d x v : 700 x 1500 x 850 mm. Svařovaná konstrukce z ocelových profilů. Zásuvky - min. 4 ks s různými výškami- uloženy v kuličkových pojezdech s 100% výsuvem. Zamykání cylindrickým zámkem. Zásuvky je možno umístit na levou i pravou stranu stolu. Pracovní deska - buková spárovka 40 mm silná. Rozměry pracovní desky: š x d x v : 700 x 1500 x 40 mm. | 3 | ks | 21% | 0 | 0 | 0 | 0 | 0 | 0
03.08.01.04 | Digitální vyvažovačka kol pro osobní a lehká užitková auta, motorový pohon. Zobrazení na TFT monitoru, součástí vyvažovačky nožní brzda pro přidržení kola, program pro rozdělení hmotnosti závaží za paprsky kola, program pro optmimalizaci nevývažku, v základní výbavě min. 3 ks upínacích kuželů pro ráfky se středovým otvorem od 43 do 110 mm, kleště na závaží, ochranný kryt kola, měrka šířky ráfku, | 1 | ks | 21% | 0 | 0 | 0 | 0 | 0 | 0
Za zakázku celkem v Kč (bez DPH, DPH, s DPH) | [7 empty] | 0 | 0 | 0
Upřesnění k cenové specifikaci:
Podpis oprávněné osoby
Titul, jméno a příjmení
Funkce