## E-learning
Příloha č.1 - Krycí list k podání nabídky
Zadavatel: | Vyšší odborná škola a Střední průmyslová škola, Rychnov nad Kněžnou, U Stadionu 1166
Registrační číslo projektu: | CZ.1.07/2.1.00/32.0072
Název projektu: | E-learning a kreditní systém do vyšších odborných škol
Identifikační údaje uchazeče:
Název | Minimální parametry | Požadovaná záruka v měsících | Množství | Nabízené parametry | jednotková cena bez DPH | jednotková cena s DPH | celková cena bez DPH | celková cena s DPH | Poznámka
Tenký klient pro učebny | Tenký klient, VESA montáž na LCD monitor, dvoujádrový procesor s benschmark skóre v hodnotě 810 bodů a více dle testu PassMark CPU Mark (http://www.cpubenchmark.net/), 16GB SATA flash, 2GB RAM, 2x USB na přední straně, 4x USB na zadní straně, z toho min. 2x USB v3.0, další porty 2x PS/2, 1x VGA, 1x DisplayPort, 1x RJ45 Gigabit, 1x serial port, 2x audio konektor, standardní myš a klávesnice, operační systém v nejnovější verzi podporující PPPoE a RDP v.8, provedení bez mechanicky pohyblivých částí | 36 | 30
Monitor pro učebny | Monitor 21,5" LED technologie, matný povrch, 1x VGA, 1x DVI, 16:9, nativní rozlišení 1920*1080, kontrast min. 3mil.:1, bez repro | 36 | 30
Rozšíření stávajícího serveru | Rozšíření stávajícího serveru HP ML350T06 o 3x pevný disk HDD SAS 1TB 7.2k 6G 2.5" vyměnitelný za chodu a 3x 4GB RAM | 36 | 1
Celková cena bez DPH |  |  |  | Celková cena s DPH

## EU VOSRK
Příloha č.1 - Krycí list k podání nabídky
Zadavatel: | Vyšší odborná škola a Střední průmyslová škola, Rychnov nad Kněžnou, U Stadionu 1166
Registrační číslo projektu: | CZ.1.07/1.5.00/34.0355
Název projektu: | EU VOSRK
Identifikační údaje uchazeče:
Název | Minimální parametry | Požadovaná záruka v měsících | Množství | Nabízené parametry | jednotková cena bez DPH | jednotková cena s DPH | celková cena bez DPH | celková cena s DPH | Poznámka
Osobní počítač pro CAD bez DVD | Osobní počítač v microtower provedení v minimální konfiguraci: procesor s benchmark skóre v hodnotě 6600 bodů a více dle testu PassMark CPU Mark (http://www.cpubenchmark.net/), operační paměť 4GB RAM s možností rozšíření až na 32GB, pevný disk 128GB SSD, grafická karta 1GB VRAM ve slotu s benchmark skóre v hodnotě 750 bodů a více dle testu PassMark GPU Mark (http://www.videocardbenchmark.net/), certifikovaná pro CAD/CAM aplikace, displayport konektor, tichý napájecí zdroj max. 320W s účinností alespoň 90%, 3 roky záruka s odezvou v místě použití, bez DVD mechaniky, 4x USB na přední straně, 6x USB na zadní straně, z toho min. 4x USB v3.0, další porty 2x PS/2, 1x VGA, 1x DisplayPort, 1x RJ45 Gigabit, 1x serial port, standardní myš a klávesnice, plnohodnotný (64bit) operační systém v nejnovější verzi, OEM | 36 | 18
Osobní počítač pro CAD s DVD | Osobní počítač v microtower provedení v minimální konfiguraci: procesor s benchmark skóre v hodnotě 6600 bodů a více dle testu PassMark CPU Mark (http://www.cpubenchmark.net/), operační paměť 4GB RAM s možností rozšíření až na 32GB, pevný disk 128GB SSD, grafická karta 1GB VRAM ve slotu s benchmark skóre v hodnotě 750 bodů a více dle testu PassMark GPU Mark (http://www.videocardbenchmark.net/), certifikovaná pro CAD/CAM aplikace, displayport konektor, tichý napájecí zdroj max. 320W s účinností alespoň 90%, 3 roky záruka s odezvou v místě použití, DVD mechanika, 4x USB na přední straně, 6x USB na zadní straně, z toho min. 4x USB v3.0, další porty 2x PS/2, 1x VGA, 1x DisplayPort, 1x RJ45 Gigabit, 1x serial port, standardní myš a klávesnice, plnohodnotný (64bit) operační systém v nejnovější verzi, OEM | 36 | 2
Monitor pro CAD | monitor 23" LED technologie, matný povrch, 1x VGA, 1x DVI, 1x displayport, 16:9, nativní rozlišení 1920*1080, kontrast min. 5mil.:1, bez repro, integrovaný USB hub, výškově stavitelný stojan, možnost otočení displeje o 900 | 36 | 20
Osobní počítač pro katedru bez DVD | Osobní počítač v provedení mini desktop v minimální konfiguraci: procesor s benschmark skóre v hodnotě 3300 bodů a více dle testu PassMark CPU Mark (http://www.cpubenchmark.net/), operační paměť 2GB RAM s možností rozšíření až na 32GB, pevný disk 128GB SSD, tichý napájecí zdroj max. 240W s účinností alespoň 90%, 3 roky záruka s odezvou v místě použití, bez DVD mechaniky, 4x USB na přední straně, 6x USB na zadní straně, z toho min. 4x USB v3.0, další porty 2x PS/2, 1x VGA, 1x DisplayPort, 1x RJ45 Gigabit, 1x serial port, standardní myš a klávesnice, výška skříně max. 100mm, hloubka a šířka max. 380mm, plnohodnotný operační systém v nejnovější verzi, OEM | 36 | 24
Osobní počítač pro katedry včetně DVD | Osobní počítač v provedení mini desktop v minimální konfiguraci: procesor s benschmark skóre v hodnotě 3300 bodů a více dle testu PassMark CPU Mark (http://www.cpubenchmark.net/), operační paměť 2GB RAM s možností rozšíření až na 32GB, pevný disk 128GB SSD, tichý napájecí zdroj max. 240W s účinností alespoň 90%, 3 roky záruka s odezvou v místě použití, DVD mechanika, 4x USB na přední straně, 6x USB na zadní straně, z toho min. 4x USB v3.0, další porty 2x PS/2, 1x VGA, 1x DisplayPort, 1x RJ45 Gigabit, 1x serial port, standardní myš a klávesnice, výška skříně max. 100mm, hloubka a šířka max. 380mm, plnohodnotný operační systém v nejnovější verzi, OEM | 36 | 4
Monitor pro katedry | Monitor 18,5" LED technologie, VESA uchycení, 16:9, nativní rozlišení 1366x768, záruka 3 roky, tloušťka bez stojanu max. 400mm a hmotnost bez stojanu max. 2,2kg, bez repro, POZOR - musí být kompaktibilní s dřevěnou učitelskou katedrou, viz. specifikace katedry | 36 | 28
Tenký klient pro učebny | Tenký klient, VESA montáž na LCD monitor, dvoujádrový procesor s benschmark skóre v hodnotě 810 bodů a více dle testu PassMark CPU Mark (http://www.cpubenchmark.net/), 16GB SATA flash, 2GB RAM, 2x USB na přední straně, 4x USB na zadní straně, z toho min. 2x USB v3.0, další porty 2x PS/2, 1x VGA, 1x DisplayPort, 1x RJ45 Gigabit, 1x serial port, 2x audio konektor, standardní myš a klávesnice, operační systém v nejnovější verzi podporující PPPoE a RDP v.8, provedení bez mechanicky pohyblivých částí | 36 | 4
Osobní počítač pro katedry včetně DVD microtower | Osobní počítač v provedení microtower v minimální konfiguraci: procesor s benchmark skóre v hodnotě 3300 bodů a více dle testu PassMark CPU Mark (http://www.cpubenchmark.net/), operační paměť 2GB RAM s možností rozšíření až na 32GB, pevný disk 128GB SSD, tichý napájecí zdroj max. 320W s účinností alespoň 90%, 3 roky záruka s odezvou v místě použití, včetně DVD mechaniky, 4x USB na přední straně, 6x USB na zadní straně, z toho min. 4x USB v3.0, další porty 2x PS/2, 1x VGA, 1x DisplayPort, 1x RJ45 Gigabit, 1x serial port, standardní myš a klávesnice, plnohodnotný operační systém v nejnovější verzi, OEM | 36 | 2
Monitor pro učebny | Monitor 21,5" LED technologie, matný povrch, 1x VGA, 1x DVI, 16:9, nativní rozlišení 1920*1080, kontrast min. 3mil.:1, bez repro | 36 | 6
VESA držák pro tenkého klienta | VESA držák pro montáž tenkého klienta na monitor | 36 | 34
VESA držák pro monitor | VESA držák pro montáž monitoru do dřevěné katedry | 36 | 28
Osobní počítač pro monitoring sítě | osobní počítač microtower v minimální konfiguraci: procesor s benschmark skóre v hodnotě 6600 bodů a více dle testu PassMark CPU Mark (http://www.cpubenchmark.net/), operační paměť 8GB RAM s možností rozšíření až na 32GB, pevný disk 128GB SSD, druhý pevný disk 500GB SATA, tichý napájecí zdroj max. 320W s účinností alespoň 90%, 3 roky záruka s odezvou v místě použití, včetně DVD mechaniky, 4x USB na přední straně, 6x USB na zadní straně, z toho min. 4x USB v3.0, další porty 2x PS/2, 1x VGA, 1x DisplayPort, 1x RJ45 Gigabit, 1x serial port, myš a klávesnice, plnohodnotný operační systém v nejnovější verzi, OEM, 2x monitor 23" LED technologie, matný povrch, 1x VGA, 1x DVI, 1x displayport, 16:9, nativní rozlišení 1920*1080, kontrast min. 5mil:1, bez repro, integrovaný USB hub, výškově stavitelný stojan, možnost otočení displeje o 900 | 36 | 1
Switch | Switch 24x port 10/100/1000Gbps, 4x otevřený port pro SFP modul, výška 1U, rack provedení, SNMP management, L2, podpora IPv6 | 60 | 2
Notebook | Notebook, matný displej 17,3" HD+ 16:9, procesor s benschmark skóre v hodnotě 2300 bodů a více dle testu PassMark CPU Mark (http://www.cpubenchmark.net/), operační paměť 4GB RAM, pevný disk 500GB SATA, včetně DVD/RW mechaniky, 2x USB port 2.0, 2x USB port 3.0, 1x VGA, 1x HDMI, 1x RJ45 Gigabit, plnohodnotný operační systém v nejnovější verzi, OEM, brašna, standardní myš | 36 | 1
Rack | Rack stojanový, výška 42U, šířka 600mm, hloubka minimálně 1000mm, perforované přední a zadní dveře, 2x PDU pro napájení, 2x police s hloubkou min 500mm a nosností min. 60kg, kompletní instalace racku, včetně připojení k napájení | 36 | 1
SSD disk | Pevný disk 64GB SSD, 2,5", SATA Rev. 3.0 (compatible SATA Rev. 2.0), min. R/W 450MB/s | 36 | 17
Dataprojektor | Projektor s technologií 3LCD, ultrakrátká projekce, světelný výstup min 3100lumenů, rozlišení WXGA 1280x800, kontrast min. 3000:1, 1x HDMI, 2x VGA, 2x USB, 1x RS-232, 1x RJ-45, 1x S-video, interní repro min. 15W, včetně polohovatelného držáku na zeď. | 36 | 3
Školní katedra pro PC | Zakázkový stůl dřevěný, lamino dle výběru, rozměr výška 790mm, šířka 1300mm, hloubka 700mm, v levé části pod pracovní deskou prostor pro počítač (světlost 120mm), v pravé části výklopná uzamykatelná deska pro upevnění monitoru s mechanismem regulujícím rychlost zavírání, prostor pro klávenici a myš. V případě zavření má stůl plnohodnotnou pracovní desku o rozměru 70x130cm, uzamykatelný box vlevo, generální klíč, (výkresová dokumentace katedry na vyžádání), doprava na místo určení | 36 | 28
Celková cena bez DPH |  |  |  | Celková cena s DPH

## Investice
Příloha č.1 - Krycí list k podání nabídky
Zadavatel: | Vyšší odborná škola a Střední průmyslová škola, Rychnov nad Kněžnou, U Stadionu 1166
Adresa: | U Stadionu 1166, 516 01 Rychnov nad Kněžnou
IČ: | 75137011
Identifikační údaje uchazeče:
Název | Minimální parametry | Požadovaná záruka v měsících | Množství | Nabízené parametry | jednotková cena bez DPH | jednotková cena s DPH | celková cena bez DPH | celková cena s DPH | Poznámka
Server pro virtualizaci serverů | Dvouprocesorový rack 2U server, osazený jedním procesorem s benchmark skóre v hodnotě 8000 bodů a více dle testu PassMark CPU Mark (http://www.cpubenchmark.net/), minimálně 64GB RAM 1600MHz s možností rozšíření až na 768GB RAM, 4x integrovaný 10/100/1000Mbit LAN port, RAID řadič s podporou RAID 0,1,5,10,50 a flash zálohovanou cache 2GB, 6x pevný disk 300GB vyměnitelný za chodu, 2,5“, 10K SAS, možnost rozšíření až na 16 disků, 2x redundantní napájecí zdroj s minimálně 92% účinností, 750W, integrovaná karta vzdálené správy včetně sw licence pro zprovoznění všech funkcionalit, včetně instalace a konfigurace operačního systému, konfigurace virtualizace, migrace současných virtuálních serverů, instalace služeb (AD, DNS, DHCP...), nastavení a konfigurace management nástrojů, záruka 3 roky v místě použití s odezvou maximálně následující pracovní den. Potřebné programové vybavení poskytne zadavatel v rámci smlouvy Microsoft Enrollment for Education Solutions. | 36 | 1
Server pro virtualizaci desktopů | Dvouprocesorový rack 2U server, osazený dvěma procesory, každý s benschmark skóre v hodnotě 8000 bodů a více dle testu PassMark CPU Mark (http://www.cpubenchmark.net/), minimálně 96GB RAM 1600MHz s možností rozšíření až na 768GB RAM, 4x integrovaný 10/100/1000Mbit LAN port, RAID řadič s podporou RAID 0,1,5,10,50 a flash zálohovanou cache 2GB, 8x pevný disk 300GB vyměnitelný za chodu, 2,5“, 15K SAS, možnost rozšíření až na 16 disků, 2x redundantní napájecí zdroj s minimálně 92% účinností, 750W, integrovaná karta vzdálené správy včetně sw licence pro zprovoznění všech funkcionalit, včetně instalace a konfigurace operačního systému, začlenění do domény, konfigurace virtualizace, instalace a konfigurace VDI infrastruktury, vytvoření 50-ti virtuálních desktopů, nastavení a konfigurace management nástrojů, záruka 3 roky v místě použití s odezvou maximálně následující pracovní den. Potřebné programové vybavení poskytne zadavatel v rámci smlouvy Microsoft Enrollment for Education Solutions. | 36 | 1
Celková cena bez DPH |  |  |  | Celková cena s DPH

## Vše
Příloha č.1 - Krycí list k podání nabídky
Zadavatel: | Vyšší odborná škola a Střední průmyslová škola, Rychnov nad Kněžnou, U Stadionu 1166
Adresa: | U Stadionu 1166, 516 01 Rychnov nad Kněžnou
IČ: | 75137011
Identifikační údaje uchazeče:
Název | Minimální parametry | Požadovaná záruka v měsících | Množství | Nabízené parametry | jednotková cena bez DPH | jednotková cena s DPH | celková cena bez DPH | celková cena s DPH | Poznámka
Osobní počítač pro CAD bez DVD | Osobní počítač v microtower provedení v minimální konfiguraci: procesor s benchmark skóre v hodnotě 6600 bodů a více dle testu PassMark CPU Mark (http://www.cpubenchmark.net/), operační paměť 4GB RAM s možností rozšíření až na 32GB, pevný disk 128GB SSD, grafická karta 1GB VRAM ve slotu s benchmark skóre v hodnotě 750 bodů a více dle testu PassMark GPU Mark (http://www.videocardbenchmark.net/), certifikovaná pro CAD/CAM aplikace, displayport konektor, tichý napájecí zdroj max. 320W s účinností alespoň 90%, 3 roky záruka s odezvou v místě použití, bez DVD mechaniky, 4x USB na přední straně, 6x USB na zadní straně, z toho min. 4x USB v3.0, další porty 2x PS/2, 1x VGA, 1x DisplayPort, 1x RJ45 Gigabit, 1x serial port, standardní myš a klávesnice, plnohodnotný (64bit) operační systém v nejnovější verzi, OEM | 36 | 18
Osobní počítač pro CAD s DVD | Osobní počítač v microtower provedení v minimální konfiguraci: procesor s benchmark skóre v hodnotě 6600 bodů a více dle testu PassMark CPU Mark (http://www.cpubenchmark.net/), operační paměť 4GB RAM s možností rozšíření až na 32GB, pevný disk 128GB SSD, grafická karta 1GB VRAM ve slotu s benchmark skóre v hodnotě 750 bodů a více dle testu PassMark GPU Mark (http://www.videocardbenchmark.net/), certifikovaná pro CAD/CAM aplikace, displayport konektor, tichý napájecí zdroj max. 320W s účinností alespoň 90%, 3 roky záruka s odezvou v místě použití, DVD mechanika, 4x USB na přední straně, 6x USB na zadní straně, z toho min. 4x USB v3.0, další porty 2x PS/2, 1x VGA, 1x DisplayPort, 1x RJ45 Gigabit, 1x serial port, standardní myš a klávesnice, plnohodnotný (64bit) operační systém v nejnovější verzi, OEM | 36 | 2
Monitor pro CAD | monitor 23" LED technologie, matný povrch, 1x VGA, 1x DVI, 1x displayport, 16:9, nativní rozlišení 1920*1080, kontrast min. 5mil.:1, bez repro, integrovaný USB hub, výškově stavitelný stojan, možnost otočení displeje o 900 | 36 | 20
Osobní počítač pro katedru bez DVD | Osobní počítač v provedení mini desktop v minimální konfiguraci: procesor s benschmark skóre v hodnotě 3300 bodů a více dle testu PassMark CPU Mark (http://www.cpubenchmark.net/), operační paměť 2GB RAM s možností rozšíření až na 32GB, pevný disk 128GB SSD, tichý napájecí zdroj max. 240W s účinností alespoň 90%, 3 roky záruka s odezvou v místě použití, bez DVD mechaniky, 4x USB na přední straně, 6x USB na zadní straně, z toho min. 4x USB v3.0, další porty 2x PS/2, 1x VGA, 1x DisplayPort, 1x RJ45 Gigabit, 1x serial port, standardní myš a klávesnice, výška skříně max. 100mm, hloubka a šířka max. 380mm, plnohodnotný operační systém v nejnovější verzi, OEM | 36 | 24
Osobní počítač pro katedry včetně DVD | Osobní počítač v provedení mini desktop v minimální konfiguraci: procesor s benschmark skóre v hodnotě 3300 bodů a více dle testu PassMark CPU Mark (http://www.cpubenchmark.net/), operační paměť 2GB RAM s možností rozšíření až na 32GB, pevný disk 128GB SSD, tichý napájecí zdroj max. 240W s účinností alespoň 90%, 3 roky záruka s odezvou v místě použití, DVD mechanika, 4x USB na přední straně, 6x USB na zadní straně, z toho min. 4x USB v3.0, další porty 2x PS/2, 1x VGA, 1x DisplayPort, 1x RJ45 Gigabit, 1x serial port, standardní myš a klávesnice, výška skříně max. 100mm, hloubka a šířka max. 380mm, plnohodnotný operační systém v nejnovější verzi, OEM | 36 | 4
Monitor pro katedry | Monitor 18,5" LED technologie, VESA uchycení, 16:9, nativní rozlišení 1366x768, záruka 3 roky, tloušťka bez stojanu max. 400mm a hmotnost bez stojanu max. 2,2kg, bez repro, POZOR - musí být kompaktibilní s dřevěnou učitelskou katedrou, viz. specifikace katedry | 36 | 28
Tenký klient pro učebny | Tenký klient, VESA montáž na LCD monitor, dvoujádrový procesor s benschmark skóre v hodnotě 810 bodů a více dle testu PassMark CPU Mark (http://www.cpubenchmark.net/), 16GB SATA flash, 2GB RAM, 2x USB na přední straně, 4x USB na zadní straně, z toho min. 2x USB v3.0, další porty 2x PS/2, 1x VGA, 1x DisplayPort, 1x RJ45 Gigabit, 1x serial port, 2x audio konektor, standardní myš a klávesnice, operační systém v nejnovější verzi podporující PPPoE a RDP v.8, provedení bez mechanicky pohyblivých částí | 36 | 34
Osobní počítač pro katedry včetně DVD microtower | Osobní počítač v provedení microtower v minimální konfiguraci: procesor s benchmark skóre v hodnotě 3300 bodů a více dle testu PassMark CPU Mark (http://www.cpubenchmark.net/), operační paměť 2GB RAM s možností rozšíření až na 32GB, pevný disk 128GB SSD, tichý napájecí zdroj max. 320W s účinností alespoň 90%, 3 roky záruka s odezvou v místě použití, včetně DVD mechaniky, 4x USB na přední straně, 6x USB na zadní straně, z toho min. 4x USB v3.0, další porty 2x PS/2, 1x VGA, 1x DisplayPort, 1x RJ45 Gigabit, 1x serial port, standardní myš a klávesnice, plnohodnotný operační systém v nejnovější verzi, OEM | 36 | 2
Monitor pro učebny | Monitor 21,5" LED technologie, matný povrch, 1x VGA, 1x DVI, 16:9, nativní rozlišení 1920*1080, kontrast min. 3mil.:1, bez repro | 36 | 36
VESA držák pro tenkého klienta | VESA držák pro montáž tenkého klienta na monitor | 36 | 34
VESA držák pro monitor | VESA držák pro montáž monitoru do dřevěné katedry | 36 | 28
Osobní počítač pro monitoring sítě | osobní počítač microtower v minimální konfiguraci: procesor s benschmark skóre v hodnotě 6600 bodů a více dle testu PassMark CPU Mark (http://www.cpubenchmark.net/), operační paměť 8GB RAM s možností rozšíření až na 32GB, pevný disk 128GB SSD, druhý pevný disk 500GB SATA, tichý napájecí zdroj max. 320W s účinností alespoň 90%, 3 roky záruka s odezvou v místě použití, včetně DVD mechaniky, 4x USB na přední straně, 6x USB na zadní straně, z toho min. 4x USB v3.0, další porty 2x PS/2, 1x VGA, 1x DisplayPort, 1x RJ45 Gigabit, 1x serial port, myš a klávesnice, plnohodnotný operační systém v nejnovější verzi, OEM, 2x monitor 23" LED technologie, matný povrch, 1x VGA, 1x DVI, 1x displayport, 16:9, nativní rozlišení 1920*1080, kontrast min. 5mil:1, bez repro, integrovaný USB hub, výškově stavitelný stojan, možnost otočení displeje o 900 | 36 | 1
Switch | Switch 24x port 10/100/1000Gbps, 4x otevřený port pro SFP modul, výška 1U, rack provedení, SNMP management, L2, podpora IPv6 | 60 | 2
Notebook | Notebook, matný displej 17,3" HD+ 16:9, procesor s benschmark skóre v hodnotě 2300 bodů a více dle testu PassMark CPU Mark (http://www.cpubenchmark.net/), operační paměť 4GB RAM, pevný disk 500GB SATA, včetně DVD/RW mechaniky, 2x USB port 2.0, 2x USB port 3.0, 1x VGA, 1x HDMI, 1x RJ45 Gigabit, plnohodnotný operační systém v nejnovější verzi, OEM, brašna, standardní myš | 36 | 1
Server pro virtualizaci serverů | Dvouprocesorový rack 2U server, osazený jedním procesorem s benchmark skóre v hodnotě 8000 bodů a více dle testu PassMark CPU Mark (http://www.cpubenchmark.net/), minimálně 64GB RAM 1600MHz s možností rozšíření až na 768GB RAM, 4x integrovaný 10/100/1000Mbit LAN port, RAID řadič s podporou RAID 0,1,5,10,50 a flash zálohovanou cache 2GB, 6x pevný disk 300GB vyměnitelný za chodu, 2,5“, 10K SAS, možnost rozšíření až na 16 disků, 2x redundantní napájecí zdroj s minimálně 92% účinností, 750W, integrovaná karta vzdálené správy včetně sw licence pro zprovoznění všech funkcionalit, včetně instalace a konfigurace operačního systému, konfigurace virtualizace, migrace současných virtuálních serverů, instalace služeb (AD, DNS, DHCP...), nastavení a konfigurace management nástrojů, záruka 3 roky v místě použití s odezvou maximálně následující pracovní den. Potřebné programové vybavení poskytne zadavatel v rámci smlouvy Microsoft Enrollment for Education Solutions. | 36 | 1
Server pro virtualizaci desktopů | Dvouprocesorový rack 2U server, osazený dvěma procesory, každý s benschmark skóre v hodnotě 8000 bodů a více dle testu PassMark CPU Mark (http://www.cpubenchmark.net/), minimálně 96GB RAM 1600MHz s možností rozšíření až na 768GB RAM, 4x integrovaný 10/100/1000Mbit LAN port, RAID řadič s podporou RAID 0,1,5,10,50 a flash zálohovanou cache 2GB, 8x pevný disk 300GB vyměnitelný za chodu, 2,5“, 15K SAS, možnost rozšíření až na 16 disků, 2x redundantní napájecí zdroj s minimálně 92% účinností, 750W, integrovaná karta vzdálené správy včetně sw licence pro zprovoznění všech funkcionalit, včetně instalace a konfigurace operačního systému, začlenění do domény, konfigurace virtualizace, instalace a konfigurace VDI infrastruktury, vytvoření 50-ti virtuálních desktopů, nastavení a konfigurace management nástorojů, záruka 3 roky v místě použití s odezvou maximálně následující pracovní den. Potřebné programové vybavení poskytne zadavatel v rámci smlouvy Microsoft Enrollment for Education Solutions. | 36 | 1
Rozšíření stávajícího serveru | Rozšíření stávajícího serveru HP ML350T06 o 3x pevný disk HDD SAS 1TB 7.2k 6G 2.5" vyměnitelný za chodu a 3x 4GB RAM | 36 | 1
Rack | Rack stojanový, výška 42U, šířka 600mm, hloubka minimálně 1000mm, perforované přední a zadní dveře, 2x PDU pro napájení, 2x police s hloubkou min 500mm a nosností min. 60kg, kompletní instalace racku, včetně připojení k napájení | 36 | 1
SSD disk | Pevný disk 64GB SSD, 2,5", SATA Rev. 3.0 (compatible SATA Rev. 2.0), min. R/W 450MB/s | 36 | 17
Dataprojektor | Projektor s technologií 3LCD, ultrakrátká projekce, světelný výstup min 3100lumenů, rozlišení WXGA 1280x800, kontrast min. 3000:1, 1x HDMI, 2x VGA, 2x USB, 1x RS-232, 1x RJ-45, 1x S-video, interní repro min. 15W, včetně polohovatelného držáku na zeď. | 36 | 3
Školní katedra pro PC | Zakázkový stůl dřevěný, lamino dle výběru, rozměr výška 790mm, šířka 1300mm, hloubka 700mm, v levé části pod pracovní deskou prostor pro počítač (světlost 120mm), v pravé části výklopná uzamykatelná deska pro upevnění monitoru s mechanismem regulujícím rychlost zavírání, prostor pro klávenici a myš. V případě zavření má stůl plnohodnotnou pracovní desku o rozměru 70x130cm, uzamykatelný box vlevo, generální klíč, (výkresová dokumentace katedry na vyžádání), doprava na místo určení | 36 | 28
Celková cena bez DPH | 0 |  |  | Celková cena s DPH | 0
Datum | 2026-07-30