## krycí list
Příloha 1 - Krycí list k podání nabídky „Dodávka zahradnické techniky a nářadí“
Zadavatel: | Střední škola zahradnická, Kopidlno, náměstí Hilmarovo 1
Registrační číslo projektu: | CZ.1.07/3.2.10/05.0029
Název projektu: | Kurzy pro tvorbu a správu zeleně a floristické kurzy
Identifikační údaje uchazeče:
Název | Minimální parametry | množství | Nabízené parametry | jednotková cena bez DPH | jednotková cena s DPH* | celková cena bez DPH | celková cena s DPH | Poznámka**
Motorová pila | Zdvihový objem min 64,1 cm3, nin. Výkon 3,3/4,5 kW/k, pilový řetěz 3,8", lišta s vodícím kolečkem 40 cm. | 1 |  |  |  | 0 | 0
Plotostřih - motorové nůžky | Zdvihový objem min. 27,2 cm3, min. výkon 0,75/1,0 kW/k, vybavení/řezná délka kompletní min. 600 mm. | 1 |  |  |  | 0 | 0
Křovinořez | Zdvihový objem min. 31,4 cm3, min. výkon 1,05/1,4 kW/k, objem nádrže min. 0,53 l. | 1 |  |  |  | 0 | 0
Sekačka | Typ motoru 4,0 HP Quatro, šířka záběru min. 46 cm, vlastní pojezd, min. objem koše 60 l. | 1 |  |  |  | 0 | 0
Vertikutátor | Benzínový, min. výkon 2500 W, min. záběr 40 cm | 1 |  |  |  | 0 | 0
Sada zahradnického nářadí | Obsah sady: 1 ks zahradnická pilka, 1 ks zahradnické nůžky profi, 1 ks zahradnický nůž "žabka", 1 ks zahradnický nůž roubovací, 1 ks zahradnický nůž očkovací, 1 ks ruční nůžky na živý plot (špalírky). | 8 |  |  |  | 0 | 0
Sada floristického nářadí | Obsah sady: 1 ks plastový kufřík, 1 ks kleště kombinační, 1 ks štípací kleště, 1 ks nůž floristický, 1 ks nůžky zahradnické, 1 ks tavná pistole - min. průměr náboje 10 mm. | 5 |  |  |  | 0 | 0
* Zadavatel nemá pro tuto zakázku zákonný nárok na odpočet DPH. Maximální cena za 1 položku nesmí být vyšší než 33 332,50 Kč bez DPH (tj. 39 999 Kč vč. DPH).
** Uveďte délku záruky.
Zadavatel umožňuje pro plnění zakázky použití i jiných, kvalitativně a technicky obdobných řešení.
Celková cena bez DPH | 0 |  | Celková cena s DPH | 0
Datum |  |  |  | Jméno a podpis osoby oprávněné jednat jménem uchazeče